## Sheet1
仙林校区综合服务楼弱电建设采购项目需求参数
序号 | 型号 | 品牌 | 名称 | 最高限单价（元） | 数量 | 最高限总价（元） | 参数 | 采购方式 | 服务要求 | 能否全部响应 | 单价报价金额（元） | 总价报价金额（元）
1 | RG-AP1920 | 锐捷 | 面板式AP | 1400 | 7台 | 9800 | 1、支持802.11be标准，采用双射频设计，整机空间流≥4条；整机协商速率≥3.57Gbps； 2、面板型AP，支持嵌入86面板安装方式 3、2.5G以太网电口上联口≥1个，1G以太网电口下联口≥4个。 4、整机最大功耗不高于12W； 5、设备支持接入现有锐捷AC设备并可纳管。 6、包含无线AP所需的接入授权（License） | 询价采购 | 1.品质要求：原装正品； 2.配送要求：货物送达学校联系资产处确认后，配送至需求部门； 3.交货期：合同签订后15天内； 4.质保期：验收合格后，质保5年。 5.服务响应时间：如在使用过程中发生质量问题，响应单位在接到需求方通知后在24小时内进行更换。 | 必填 | 必填 | 必填
2 | RG-AP9220 | 锐捷 | 放装式AP | 1700 | 8台 | 13600 | 1、支持802.11be标准，采用双射频设计，整机空间流≥4条；整机协商速率≥3.57Gbps； 2、支持终端智能识别技术，可识别终端类型并上报。 3、2.5G以太网接口≥1个，支持5G光口≥1个； 4、内置蓝牙5.3。 5、设备支持接入现有锐捷AC设备并可纳管。 6、包含无线AP所需的接入授权（License） | 询价采购 |  | 必填 | 必填 | 必填
3 | RG-S2910-24GT4XS-E | 锐捷 | 接入交换机（24口） | 6000 | 1台 | 6000 | 1、交换容量≥670Gbps，转发性能≥170Mpps 2、10/100/1000M以太网端口≥24，1G/10G SFP+接口≥4个，含万兆光模块。 3、产品具备静音设计，设备的噪音最大声压级≤35dB， 4、支持IPv4和IPv6的静态路由、RIP/RIPng、OSPFv2/OSPFv3等三层路由协议 | 询价采购 |  | 必填 | 必填 | 必填
4 | RG-S2910-24GT4XS-UP-H | 锐捷 | POE交换机（24口） | 8000 | 2台 | 16000 | 1、交换容量≥670Gbps，转发性能≥170Mpps 2、10/100/1000M以太网端口≥24，1G/10G SFP+接口≥4个，含万兆光模块。 3、支持≥24个电口POE和POE+远程供电，整机POE功率输出≥370W 4、支持IPv4和IPv6的静态路由、RIP/RIPng、OSPFv2/OSPFv3等三层路由协议 | 询价采购 |  | 必填 | 必填 | 必填
5 | —— | —— | 信息面板（双口） | 25 | 12个 | 300 | 1、面板本体需采用UL94V-0级阻燃材料； 2、支持1Gbps‌基础传输速率，需确保在100米‌距离内信号衰减率符合标准‌。 | 询价采购 |  | 必填 | 必填 | 必填
6 | —— | —— | 网线 | 800 | 5箱 | 4000 | 1、六类千兆全铜芯网线，305米/箱。 | 询价采购 |  | 必填 | 必填 | 必填
7 | —— | —— | 光纤尾纤 | 50 | 10条 | 500 | 1、LC-LC；单模双芯；3M | 询价采购 |  | 必填 | 必填 | 必填
8 | —— | —— | 配件及辅材 | 1400 | 1批 | 1400 | 1、项目中所用全部配件，包含线槽，PVC套管，固定配件等。 2、包含水晶头、标签等全部辅材。 | 询价采购 |  | 必填 | 必填 | 必填
9 | —— | —— | 弱电施工 | 18400 | 1项 | 18400 | 1、综合服务楼一楼二楼全部废线拆除。 2、综合服务楼一楼二楼现有网络设备拆除和迁移。 3、综合服务楼一楼二楼弱电线路敷设,全部设备的安装与调试。 | 询价采购 | 1.根据采购人要求制定详细施工组织方案和施工进度计划。必须配合学校装修土建项目进度同步实施。 2.配备项目经理、技术负责人、安全员等专职管理人员，施工人员应具备相应资质。施工期间服从采购人统一管理 3.综合布线、光纤熔接、机柜安装、桥架敷设、标签标识等应符合相关规范要求。 4.做好文明施工，保持现场整洁，施工垃圾及时清运。因施工造成的人身、设备及财产损失，由施工单位承担相应责任。 | 必填 | 必填 | 必填
| 合计 |  |  |  |  | 70000 | —— | —— | —— | —— | —— | 必填