## Sheet1
校史馆、近代体育陈列馆展陈触控一体机采购项目需求参数表
序号 | 产品名称 | 具体型号 | 规格参数 | 框采参数 | 数量 | 最高限单价（元） | 最高总限价（元） | 能否全部响应 | 报价总价（元）
1 | 55寸触摸屏 | 东方中原DS-55IWMS-L05PA （OPS-DONVIEW0001） | 1、55寸触摸屏 分辨率：≥1920*1080 可视角度：150-178° 亮度≥350cd/m2 对比度≥1000：1 CPU:≥酷睿I5-十代 内存≥8G,硬盘 ≥256G SSD | 屏幕尺寸（英寸）：55,标准配置：型号：DS-55IWMS-L05PA 规格：55英寸,屏幕显示分辨率：≥3840*2160,屏幕显示比例：≥16:9,屏幕可视角度：≥178,屏幕对比度：≥1200:1,屏幕亮度：≥350cd/m²,屏幕色彩覆盖率（色域）：≥NTSC72%,屏幕刷新率：≥60HZ,屏幕贴合方式：零贴合,屏幕质量等级：A规屏,屏幕钢化玻璃面板：防眩光、防爆钢化玻璃，硬度：莫氏7级,护眼：防蓝光危害级别达到RG0,屏幕整体结构：/,触控点数：≥20,书写延时：≤35ms,触控技术：红外,摄像头像素：≥1300万,麦克风：≥8阵列,蓝牙：≥5.0,扬声器总功率：≥30W,前置接口：Type-C：1个；USB3.0：3个,后置输入接口：USB2.0：1个； HDMI接口：1个；Touch（输出）接口：1个；RJ45网口：1个,CPU物理核心数：≥4核,内存：≥4GB,硬盘：≥32GB,网络：内置 2.4GHz 或 5GHz 双频 wifi,操作系统：安卓14.0,配套软件：内置白板软件、还原软件、集中运维管理软件,书写笔：具备,断电保护：具备,OPS配置（非国产），规格型号：OPS-DONVIEW0001，（需配备嵌入式安装支架） | 3台 | 7900 | 23700 | 必填 | 必填
2 | 65寸触摸屏 | 东方中原DS-65IWMS-L05PA (OPS-DONVIEW0001) | 1、65寸触摸屏 分辨率：≥1920*1080 可视角度：150-178° 亮度≥350cd/m2 对比度≥1000：1 CPU:≥酷睿I5-十代 内存≥8G,硬盘 ≥256G SSD | 屏幕尺寸（英寸）：65,标准配置：型号：DS-65IWMS-L05PA 规格：65英寸,屏幕显示分辨率：≥3840*2160,屏幕显示比例：≥16:9,屏幕可视角度：≥178,屏幕对比度：≥1200:1,屏幕亮度：≥350cd/m²,屏幕色彩覆盖率（色域）：≥NTSC72%,屏幕刷新率：≥60HZ,屏幕贴合方式：零贴合,屏幕质量等级：A规屏,屏幕钢化玻璃面板：防眩光、防爆钢化玻璃，硬度：莫氏7级,护眼：防蓝光危害级别达到RG0,屏幕整体结构：/,触控点数：≥20,书写延时：≤35ms,触控技术：红外,摄像头像素：≥1300万,麦克风：≥8阵列,蓝牙：≥5.0,扬声器总功率：≥30W,前置接口：Type-C：1个；USB3.0：3个,后置输入接口：USB2.0：1个； HDMI接口：1个；Touch（输出）接口：1个；RJ45网口：1个,CPU物理核心数：≥4核,内存：≥4GB,硬盘：≥32GB,网络：内置 2.4GHz 或 5GHz 双频 wifi,操作系统：安卓14.0,配套软件：内置白板软件、还原软件、集中运维管理软件,书写笔：具备,断电保护：具备,OPS配置（非国产），规格型号：OPS-DONVIEW0001，（需配备嵌入式安装支架） | 3台 | 8349 | 25047 | 必填 | 必填
2 | 服务要求 | 质保需求 | 质保期3年，提供售后服务承诺及质量期限。 | —— | —— | —— | —— | 必填 | ——
3 |  | 供货需求 | 接到采购人通知5个工作日内 | —— | —— | —— | —— | 必填 | ——
4 |  | 维保需求 | 3个工作日内及时响应。 | —— | —— | —— | —— | 必填 | ——
5 |  | 安装服务要求 | 1、屏幕与装饰配合，需提供完整准确的安装所需尺寸要求； 2、设备供电线路及信号传输线路需要与展陈施工单位沟通协助配合。 3、硬件调试，设备运行状态稳定，画面显示色彩、分辨率点对点输出、亮度、对比度、色彩饱和度、白平衡等需满足采购人要求；触摸屏操作系统要满足采购人内容机软件运行要求。 | —— | —— | —— | —— | 必填 | ——
合计 | [5 empty] | —— | 48747 | —— | 必填