## Sheet1
校史馆、近代体育陈列馆展陈LED显示屏采购项目需求参数表
序号 | 产品名称 | 具体型号 | 规格参数 | 框采参数 | 数量 | 最高限单价（元） | 最高总限价（元） | 能否全部响应 | 报价总价（元）
1 | LED开合屏 | 蓝普LMini1.8 | 1、P1.8 LED箱体屏，屏体钢结构结构 点间距≤1.875 封装方式 SMD 白平衡亮度 500-600 模组分辨率 80X180 模组尺寸 150×337.5 像素密度 284444 箱体分辨率 320×180 箱体尺寸 600×337.5×45 最大功耗 356 平均功耗 119 维护方式 前维护 防护等级 - 刷新率 3840Hz 箱体材质 压铸铝 | 蓝普LMini1.8 显示像素间距（mm）：≤1.9,标准配置：LMini1.8、1.8,刷新率：≥3840HZ,亮度（CD/m2）：≥500,箱体比例（显示比例）：600×337.5,防护等级：≥IP50,产品类型：压铸铝合金箱体,包边材料和钢结构：①、室内屏屏幕收口包边材料均使用≥1.2mm厚一次冲压成型不锈钢材质的包边材料，接缝处进行处理，要求美观整洁无异状，并无安全隐患。 ②、室内LED钢结构要求为：LED显示屏专用，国标镀锌方通，厚度≥1.2mm，支持LED屏整体固定承重，满足安全要求。 耗材：专用耗材名称：LED显示屏-电源电缆线3*2.5，规格型号：YJV 3*2.5mm²（包含屏幕所需电源接收和发送卡配件） | 12.2㎡（框架协议中下单，以12㎡整数进行下单） | 10235 | 124867 | 必填 | 必填
| LED开合屏——控制服务器 | 蓝普，与LED屏配套 | 1、输入接口包括1路HDMI2.0+LOOP,2路HDMI1.3，1路USB3.0，支持选配1路3G-SDI（IN+LOOP），最大支持4096*2160@60HZ信号输入； 2、视频输出支持12个千兆网口输出，2路10G-OPT光口，最大带载高达780万像素，最宽支持10240,最高8192。 3、最大可支持6个2K图层或1个4K图层+2个2K图层，全部图层大小和位置可单独调节。4K接口输入2K信号，按2K图层计算图层资源； 4、集成发送卡和视频处理器功能，连线更少，设备集成度更高，稳定性兼容性大大提升； 5、支持U盘即插即播功能，最大支持4K级（3840*2160@60fps）图片和视频的流畅播放，播放列表及切换效果支持自定义编排，最多支持20余种图片切换特效。 | 专用耗材名称：LED显示屏-视频处理器1040，规格型号：V16 | 1台 | 7052 | 7052 | 必填 | 必填
2 | 服务要求 | 质保需求 | 质保期3年，提供售后服务承诺及质量期限。 | —— | —— | —— | —— | 必填 | ——
3 |  | 供货需求 | 接到采购人通知5个工作日内 | —— | —— | —— | —— | 必填 | ——
4 |  | 维保需求 | 3个工作日内及时响应。 | —— | —— | —— | —— | 必填 | ——
5 |  | 安装服务要求 | 1、屏幕与装饰配合，需提供完整准确的安装所需尺寸要求； 2、设备供电线路及信号传输线路需要与展陈施工单位沟通协助配合。 3、硬件调试，设备运行状态稳定，画面显示色彩、分辨率点对点输出、亮度、对比度、色彩饱和度、白平衡等需满足采购人要求；触摸屏操作系统要满足采购人内容机软件运行要求。 | —— | —— | —— | —— | 必填 | ——
合计 | [5 empty] | —— | 131919 | —— | 必填